## Sheet1
四川省农业科学院生物技术核技术研究所育种材料冷库建设项目工程量清单
项目名称 | 项目特性描述 | 计量单位 | 工程量
新建冻库及存储库 | 环保型聚氨酯双面彩钢冷库板 | 平方米 | 106
| 地面保温挤塑板以及水泥垫层 | 平方米 | 34.2
| 聚氨酯手拉门 | 套 | 1
| 库体安装辅料 | 平方米 | 141.2
| 阴阳角条地槽泡沫胶 | 项 | 1
| 高效冷凝机组 | 套 | 1
| 配套高效冷风机 | 套 | 1
| 膨胀阀 | 套 | 1
| 制冷剂 | 项 | 1
| 制冷供液管 | 套 | 1
| 制冷回气管 | 套 | 1
| 制冷管道保温管 | 套 | 1
| 机组微电脑控制箱 | 套 | 1
| LED冷库灯 | 套 | 2
| 电线 | 项 | 1
| 线槽及软管 | 项 | 1
| cr-100y专用低温除湿机 | 套 | 1
| 50mm彩钢泡沫板及卡槽1，8114×4165mm | 套 | 34
| 50mm彩钢板泡沫板卡槽2，7475×8114mm | 套 | 62
| 50mm彩钢板泡沫板卡槽3， 1552×8114mm | 套 | 13
| 50mm彩钢板泡沫板卡槽4， 1352×1471mm | 套 | 2
| 5P格力空调KFR120LW | 套 | 1
| 电源线3相5线制220v及专用电源4㎡ | 米 | 25
| 吊轨门 2.97×2.69m | 套 | 1
| LED灯600×600mm | 套 | 2
| 灯开关以及明盒20线管一键双开 | 套 | 1
| 拆除及封闭木头窗户1.352×1.471m | 项 | 1
| 3×5矩管 | 根 | 10
配套冻库内外置物架及防鼠网 | 50×25不锈钢6米一根1.5厚 | 根 | 45
| 25×25不锈钢6米一根1.2厚 | 根 | 72
| 20000×1700×700mm不锈钢架子 | 套 | 9
| 50×25不锈钢6米一根1.5厚 | 根 | 78
| 25×25不锈钢6米一根1.2厚 | 根 | 120
| 彩钢板及门 | 平方米 | 140
| 1700×2000×700mm不锈钢柜子 | 个 | 13
| 4x4方管 | 根 | 62
| 卡槽卡簧 | 套 | 60
| 燕尾钉 | 套 | 3
| 防鼠网 | 平方米 | 31
| 焊条 | 套 | 2
| 8640×1000×2500mm | 个 | 1
| 4530×1000×2500mm | 个 | 1
| 封闭一个3352×7667×2000mm防鼠、防虫房间 | 项 | 1
移配电柜 | 铜芯线10㎡ | 米 | 50
| 铜芯线6㎡ | 米 | 100
| 铜芯线2.5㎡ | 米 | 40
| 对接头10㎡ | 套 | 5
| 对接头6㎡ | 套 | 12
| 铜鼻子10㎡ | 套 | 4
| 铜鼻子6㎡ | 套 | 12
| PVC管及辅材32管 | 米 | 15
LED灯板控制器 | 驱动电源： 1.外壳尺寸：≤400mm*60mm*300mm，全封闭铝制外壳，自冷方式散热结构，非风冷式散热结构，防尘防潮，防水等级IP65，防雷保护，安规设计符合：满足标准 IEC/EN60950-1； 2.输入电压：90VAC-290VAC，50hz/60hz，稳压精度：≤±0.6%； 3.输出功率：≥2000W，在负载40%～100%情况下，工作效率≥95%，直流输出接口数≥3； 4.安装多样化，支持抱杆，挂墙，角钢，平装等多种场景安装，支持多电源拼装，输入输出端口采用快插端子，防呆，防反接功能，支持输入过压欠压保护，输出过压保护，壳体带有运行指示灯，告警指示灯，故障指示灯； 5.电源支持485通讯接口，自适应波特率（9600bit/s、 19200bit/s，115200bit/s ），支持主机设备对电源进行通讯和监控管理，在触摸屏上能够自动反馈故障电源编号； 6.工作坏境温度：-40℃～+50℃；湿度5-95%(无凝露)。 LED驱动电路板： 1.外部尺寸：≤300mm*160mm*65mm，全封闭铝制外壳，自冷方式散热结构，非风冷式散热结构，防尘防潮，防水等级IP55； 2.驱动单元模块≥20路，每一通道独立控制，每个通道可独立工作，单通道支持0～100%无极恒流调光； 3.单个通道输出电压：≥60V，单个通道输出电流：≥2A，单通道支持负载：≥100W； 4.支持过温保护，并且当温度恢复后，可自动恢复工作，内置工作指示灯，故障指示灯； 5.接线方便，采用便捷式接插件，无需工具即可上手操作，便携式安装，可堆叠安装； 6.驱动控制方式采用Modbus通讯协议，支持多单元控制； 7.工作环境：-20℃～+55℃(无凝露)，湿度30-95%(无凝露)。 | 套 | 36